## 地基与主体结构
附件1-1
地基与主体结构工程质量检查表
项目名称
检查内容 | 检查内容 | 是否涉及 | 检查结果 | 不符合原因
资料检查 | 地基基础工程、主体工程施工前，应编制施工组织设计或专项施工方案。 | □是□否 | □符合□不符合
| 质量通病防治技术措施方案 | □是□否 | □符合□不符合
| 桩基施工及检测资质、桩基施工质量验收记录及检测报告，施工后应对桩身完整性、混凝土强度及承载力进行检验 | □是□否 | □符合□不符合
| 地基验槽记录 | □是□否 | □符合□不符合
| 岩土工程勘察报告，地基处理验收记录，地基承载力试验报告 | □是□否 | □符合□不符合
| 地下防水工程施工资质 | □是□否 | □符合□不符合
| 地下防水材料合格证明文件及性能检测报告 | □是□否 | □符合□不符合
| 地下防水细部构造施工质量验收记录 | □是□否 | □符合□不符合
| 基槽开挖、支护施工方案及施工质量 | □是□否 | □符合□不符合
| 土方回填施工质量及检测报告 | □是□否 | □符合□不符合
| 地基基础分部（子分部）工程的施工质量验收资料 | □是□否 | □符合□不符合
| 混凝土（抗渗混凝土）原材料质量合格证明文件及性能检测报告 | □是□否 | □符合□不符合
| 混凝土配合比、开盘鉴定、混凝土试件抗压强度试验报告 | □是□否 | □符合□不符合
| 梁柱节点、悬挑构件钢筋隐蔽验收记录 | □是□否 | □符合□不符合
| 预应力张拉施工质量及验收记录 | □是□否 | □符合□不符合
| 结构实体检验用同条件养护试件留置方法、数量及强度检验报告 | □是□否 | □符合□不符合
| 结构实体钢筋保护层厚度检验报告 | □是□否 | □符合□不符合
| 砌体工程所用材料质量合格证明文件及产品性能检测报告 | □是□否 | □符合□不符合
| 砂浆配合比、砂浆试块抗压强度试验报告 | □是□否 | □符合□不符合
| 植筋检测报告 | □是□否 | □符合□不符合
| 砌体洞口、架眼的设置、接槎、拉结钢筋施工质量及验收记录 | □是□否 | □符合□不符合
| 基坑回填应排除积水，清除虚土和建筑垃圾，填土应设计要求选料，分层填筑压实，对称进行，且压实系数应满足设计要求。 | □是□否 | □符合□不符合
| 挡墙支护施工时应设置排水系统，挡墙的换填地基应分层铺筑、夯实。 | □是□否 | □符合□不符合
| 防水混凝土、地下室卷材防水层、施工缝防水的细部节点构造应符合设计要求 | □是□否 | □符合□不符合
| 地下防水与设计做法、材料品种及等级是否相符 | □是□否 | □符合□不符合
| 楼板后浇带的模板支撑体系应单独设置（后浇带与主体模板支撑交界处应设双支撑，使后浇带处形成独立的支撑体系） | □是□否 | □符合□不符合
| 钢筋品种、级别、规格和数量：对照施工图检查 | □是□否 | □符合□不符合
| 钢筋代换:检查钢筋的品种、级别或规格变更是否办理设计变更文件 | □是□否 | □符合□不符合
| 钢筋加工制作：检查加工、绑扎质量是否满足要求 | □是□否 | □符合□不符合
| 钢筋连接：检查连接方式和连接质量 | □是□否 | □符合□不符合
| 受力钢筋位置和混凝土保护层厚度：检查作业面上的受力钢筋间距、固定措施，节点部位的箍筋间距，混凝土保护层厚度 | □是□否 | □符合□不符合
| 箍筋及拉筋弯钩的弯折角度不应小于135º，弯折后平直段长度不应小于箍筋直径的10倍和75mm两者之中的较大值。 | □是□否 | □符合□不符合
| 混凝土试块留置：试块制作标识管理应包括制作日期、强度等级、代表部位和养护方式等信息。同条件试块留置在靠近相应结构构件的适当位置，并采取相同的养护方法。现场是否规范设置标养室。 | □是□否 | □符合□不符合
| 混凝土的外观质量和尺寸偏差：检查混凝土外观质量，抽查混凝土构件尺寸偏差 | □是□否 | □符合□不符合
| 设置施工样板间，满足施工需要 | □是□否 | □符合□不符合
| 砌筑砂浆强度和试块留置 | □是□否 | □符合□不符合
| 墙体转角处、交接处及临时间断处砌筑方式 | □是□否 | □符合□不符合
| 灰缝厚度及砂浆饱满度 | □是□否 | □符合□不符合
| 门窗过梁、构造柱、圈梁和拉结筋的设置等抗震构造措施情况 | □是□否 | □符合□不符合
| 墙体留置马牙槎，马牙槎凹凸尺寸不宜小于60mm,高度不应超过300mm,马牙槎应先退后进，对称砌筑，马牙槎尺寸偏差每一构造柱不应超过2处。 | □是□否 | □符合□不符合
| 预留拉结筋的规格、尺寸、数量及位置应正确，拉结钢筋应沿墙高每隔500mm设2根ø6，拉筋伸入墙内的长度，6、7度时宜沿墙全长贯通，8、9度时应全长贯通,且竖向移位每一构造柱不得超过2处。 | □是□否 | □符合□不符合
建设单位负责人 |  | 项目负责人
总监理工程师 |  | 检查人员
检查日期：

## 钢结构
附件1-2
钢结构工程质量检查表
项目名称
检查内容 | 检查内容 | 是否涉及 | 检查结果 | 不符合原因
资料检查 | 钢结构施工组织设计、专项施工方案等技术文件 | □是□否 | □符合□不符合
| 原材料、成品质量合格证明文件及性能检测报告 | □是□否 | □符合□不符合
| 焊缝质量及检验记录 | □是□否 | □符合□不符合
| 高强度螺栓施工质量及检验记录 | □是□否 | □符合□不符合
| 柱脚、网架支座施工质量及验收记录 | □是□否 | □符合□不符合
| 钢屋盖系统安装施工质量及验收记录 | □是□否 | □符合□不符合
| 主要构件变形施工质量及验收记录 | □是□否 | □符合□不符合
| 钢结构防腐、防火涂料施工质量及验收资料 | □是□否 | □符合□不符合
| 有关安全及功能的检验和见证检测记录 | □是□否 | □符合□不符合
| 钢结构分部(子分部)工程的施工质量验收资料 | □是□否 | □符合□不符合
实体检查 | 焊缝表面不得有裂纹焊瘤等缺陷。一级、二级焊缝不得有表面气孔、夹渣弧坑裂纹、电弧擦伤等缺陷。 | □是□否 | □符合□不符合
| 橡胶垫块与刚性垫块之间或不同类型刚性垫块之间不得互换使用 | □是□否 | □符合□不符合
| 高强度螺栓安装时应先使用安装螺栓和冲钉。每个节点上穿入的安装螺栓和冲钉数量，应根据安装过程所承受的荷载计算确定，并不应小于安装孔总数的1/3，安装螺栓不应小于2个，不得使用高强螺栓兼做安装螺栓。 | □是□否 | □符合□不符合
| 型钢混凝土柱梁节点钢筋的连接方式、规格、位置、数量应符合设计要求。 | □是□否 | □符合□不符合
| 钢筋混凝土柱与钢筋混凝土梁节点核心区的构造及钢筋的规格、位置、数量应符合设计要求。 | □是□否 | □符合□不符合
| 钢管混凝土柱与钢筋混凝土梁采用钢管柱非贯通型连接时，钢管柱不直接通过核心区， 而采用转换型连接。在钢管上增加钢板翅片、厚壁连接钢管、加劲肋板等， 其规格、数量、位置与焊接质量应符合设计要求 | □是□否 | □符合□不符合
| 焊接接头端部应设置引弧板、引出板。焊条和气体保护焊缝引出长度应大于 25mm，埋弧焊缝引出长度应大于 80mm。焊接完成并完全冷却后可采用火焰切割、碳弧气刨或机械等方法去除引弧板、引出板，并修模平整，严禁用锤击落。 | □是□否 | □符合□不符合
建设单位负责人 |  | 项目负责人
总监理工程师 |  | 检查人员
检查日期：

## 装饰装修
附件1-3
装饰装修质量检查表
项目名称
检查内容 |  | 检查内容 | 是否涉及 | 检查结果 | 不符合原因
资料检查 |  | 门窗工程所用各种材料质量合格证明文件、产品性能检测报告 | □是□否 | □符合□不符合
|  | 门窗制作、安装施工质量 | □是□否 | □符合□不符合
|  | 幕墙工程设计文件、建筑设计单位对幕墙工程设计的确认文件 | □是□否 | □符合□不符合
|  | 幕墙工程所用各种材料质量合格证明文件、产品性能检测报告、进场验收记录及复验报告 | □是□否 | □符合□不符合
|  | 后置埋件的现场拉拔强度检测报告 | □是□否 | □符合□不符合
|  | 幕墙抗风压性能、空气渗透性能、雨水渗漏性能及平面变性性能检测报告 | □是□否 | □符合□不符合
|  | 幕墙预埋件、节点、防雷接地装置、防火构造隐蔽工程验收记录 | □是□否 | □符合□不符合
|  | 外墙粘（挂）饰面板质量合格证明文件、产品性能检测报告 | □是□否 | □符合□不符合
|  | 饰面板牢固性检测资料 | □是□否 | □符合□不符合
|  | 装饰材料防火、防腐处理、室内环境检测质量 | □是□否 | □符合□不符合
|  | 保温材料的导热系数、密度、抗压强度检验报告 | □是□否 | □符合□不符合
|  | 增强网的力学性能、抗腐蚀性能 | □是□否 | □符合□不符合
|  | 保温浆料的导热系数、密度、压缩强度 | □是□否 | □符合□不符合
|  | 粘结材料的粘结强度 | □是□否 | □符合□不符合
|  | 保温材料的钻芯取样及拉拔强度检验报告 | □是□否 | □符合□不符合
实体检查 |  | 厕浴间和有防水要求的地面应设置防水隔离层 | □是□否 | □符合□不符合
|  | 有防水要求的建筑地面工程的立管、套管、地漏处不应渗漏，坡向应正确、无积水。 | □是□否 | □符合□不符合
|  | 自流层的表面不应有开裂、漏涂和倒返水、积水等现象 | □是□否 | □符合□不符合
|  | 楼梯、台阶踏步的宽度、高度应符合设计要求。楼层梯段相邻踏步高度差不应大于10mm,每踏步两端高度差不应大于10mm. | □是□否 | □符合□不符合
|  | 抹灰应分层进行，当抹灰总厚度大于或等于35mm时，应采取加强措施。不同材料基体交接处表面的抹灰，应采取防止开裂的加强措施，当采用加强网时，加强网与各基体的搭接宽度不应小于100mm. | □是□否 | □符合□不符合
|  | 外墙面砖粘贴应设置伸缩缝，伸缩缝间距不应大于6m,伸缩缝宽度应为20mm.伸缩缝应采用耐候密封胶嵌缝。 | □是□否 | □符合□不符合
|  | 金属门窗应安装牢固，开关灵活、关闭严密、无倒翘。推拉窗应安装防止扇脱落装置。 | □是□否 | □符合□不符合
|  | 采用保温浆料做外保温时，厚度大于20mm的保温浆料应分层施工，保温浆料与基层之间及各层之间的粘结必须牢固，不应脱层、空鼓和开裂 | □是□否 | □符合□不符合
|  | 玻璃幕墙层间防火封堵与设计构造做法是否一致,是否符合防火要求 | □是□否 | □符合□不符合
建设单位负责人 |  |  | 项目负责人
总监理工程师 |  |  | 检查人员
检查日期：

## 屋面工程
附件1-4
屋面工程质量检查表
项目名称
检查内容 | 检查内容 | 是否涉及 | 检查结果 | 不符合原因
资料检查 | 防水施工气候条件 | □是□否 | □符合□不符合
| 材料质量证明文件，出厂合格证、质量检验批和试验报告 | □是□否 | □符合□不符合
| 隐蔽工程质量验收记录，施工检验记录；淋水或蓄水验收 | □是□否 | □符合□不符合
| 屋面分部工程的施工质量验收资料 | □是□否 | □符合□不符合
实体检查 | 屋面施工观感质量（表面应平整、无开裂、无污染） | □是□否 | □符合□不符合
| 屋面找平层的坡度、厚度、分格缝的设置及表面质量 | □是□否 | □符合□不符合
| 屋面保温隔热层的材料、厚度以及排水槽、排水孔的留设 | □是□否 | □符合□不符合
| 屋面每一道防水层的厚度和施工质量 | □是□否 | □符合□不符合
| 屋面细部防水节点处理（如女儿墙泛水节点，落水口等） | □是□否 | □符合□不符合
| 变形缝处不得有渗漏和积水现象 | □是□否 | □符合□不符合
| 变形缝使用填充材料进行处理 | □是□否 | □符合□不符合
建设单位负责人 |  | 项目负责人
总监理工程师 |  | 检查人员
检查日期：

## 安装工程
附件1-5
安装工程质量检查表
项目名称
检查内容 | 检查内容 | 是否涉及 | 检查结果 | 不符合原因
资料检查 | 材料质量证明文件，出厂合格证、质量检验批和试验报告 | □是□否 | □符合□不符合
| 管道、配件、卫生洁具及散热器安装质量 | □是□否 | □符合□不符合
| 给水、消防、采暖管道及散热器压力检测试验资料 | □是□否 | □符合□不符合
| 排水干管通水、通球、灌水检测试验资料 | □是□否 | □符合□不符合
| 卫生器具消毒、通水试验记录 | □是□否 | □符合□不符合
| 地漏及地面清扫口排水试验记录 | □是□否 | □符合□不符合
| 照明全负荷试验及试验资料，大型灯具安装牢固性试验及试验资料 | □是□否 | □符合□不符合
| 避雷、接地电阻测试及试验资料、线路、插座、开关接地测试及测试资料 | □是□否 | □符合□不符合
| 风管、配件制作、安装施工质量及验收记录 | □是□否 | □符合□不符合
| 通风空调设备安装施工质量及系统试验记录 | □是□否 | □符合□不符合
| 风量、温度测试记录、洁净度测试记录 | □是□否 | □符合□不符合
| 制冷机组试运行记录 | □是□否 | □符合□不符合
| 给排水及采暖分部、电气分部、空调分部(子分部)工程的施工质量验收资料 | □是□否 | □符合□不符合
现场检查 | 安全和使用功能的重点部位施工质量的监督抽查（机房、过滤器、重要闸阀、风口） | □是□否 | □符合□不符合
| 水封装置的水封深度不得小于50mm。 | □是□否 | □符合□不符合
| 当建筑塑料排水管穿越楼层、防火墙、管道井井壁时，应根据建筑物性质、管径和设置条件以及穿越 部位防火等级等要求设置阻火装置 | □是□否 | □符合□不符合
| 地下室或地下构筑物外墙有管道穿过的， 应采取防水措施。对有严格防水要求的建筑物，必须采用柔性防水套管 | □是□否 | □符合□不符合
| 管道穿过墙壁和楼板，应设置金属或塑料套管，管道的接口不得设在套管内。 | □是□否 | □符合□不符合
| 安装在楼板内的套管，其顶部应高出装饰地面 20mm；安装在卫生间及厨房内套管，其顶部应高出装饰地面 50mm，底部应与楼板底面相平；安装在墙壁内套管其两端与饰面相平 | □是□否 | □符合□不符合
| 风管系统的支架、吊架、抗震支架应和结构主体可靠连接，与钢筋混凝土结构应采用锚栓连接， 与钢结构应采用焊接或螺栓连接。 | □是□否 | □符合□不符合
| 当风管穿过需要封闭的防火、防爆的墙体或楼板时， 楼板必须设置厚度不小于 1.6mm 的钢制防护套管；风管防火封堵应采用不燃材料封堵严密 | □是□否 | □符合□不符合
| 接地装置的焊接应采用搭接焊， 除埋设在混凝土中的焊接接头外， 应采取防腐措施 | □是□否 | □符合□不符合
| 接地干线在穿越墙壁、楼板和地坪处应加套钢管或其他坚固的保护套管，接地干线跨越建筑物变形缝时， 应采取补偿措施。 | □是□否 | □符合□不符合
| 当接闪带或接闪网跨越建筑物变形缝时， 应采取补偿措施 | □是□否 | □符合□不符合
| 重型灯具等重型设备严禁安装在吊顶工程的龙骨上重型灯具等重型设备严禁安装在吊顶工程的龙骨上 3kg 以上的灯具、投影仪等重型设备和电扇、音箱等有振动荷载的设备严禁安装在吊顶工程的龙骨上，应另设独立吊杆安装在结构上 | □是□否 | □符合□不符合
建设单位负责人 |  | 项目负责人
总监理工程师 |  | 检查人员
检查日期：

## 市政工程
附件1-6
市政工程(道路）质量检查表
项目名称
检查内容 | 检查内容 | 是否涉及 | 检查结果 | 不符合原因
资料检查 | 施工组织设计、施工方案及危大工程专项施工方案具有针对性，审批手续齐全 | □是□否 | □符合□不符合
| 施工技术交底、安全技术交底齐全，有针对性 | □是□否 | □符合□不符合
| 施工日志记录应及时、完整 | □是□否 | □符合□不符合
| 水泥、钢筋、砂石料、石灰、砖、沥青、碎石、商品混凝土等材料应具有出厂合格证明及现场检测报告 | □是□否 | □符合□不符合
| 水泥、掺和料、外加剂、混凝土试块、钢筋等见证取样和送检记录资料及相关试验(检验)报告单 | □是□否 | □符合□不符合
| 图纸会审、设计交底应符合程序，记录完整 | □是□否 | □符合□不符合
| 施工图设计文件修改、变更、洽商应符合程序，记录完整 | □是□否 | □符合□不符合
| 混凝土试块抗压、抗折强度试验报告 | □是□否 | □符合□不符合
| 污水管道闭水试验 | □是□否 | □符合□不符合
| 路床、基层、沥青路面弯沉试验、地基承载力检验报告 | □是□否 | □符合□不符合
| 压实度实验记录、试验检测报告 | □是□否 | □符合□不符合
| 混凝土浇筑施工记录及沥青混凝土摊铺施工记录应内容完整、记录真实 | □是□否 | □符合□不符合
| 施工测量监测资料、施工试验检测技术资料 | □是□否 | □符合□不符合
| 分项、分部、单位工程验收及隐蔽工程验收记录应内容齐全、结论明确、签认手续完整，参与验收人员应具有相应资格 | □是□否 | □符合□不符合
现场检查 | 土方路基:应平整、坚实，无显著轮迹、翻浆、波浪、起皮等现象；边坡应密实、稳定、平顺；石方路基边坡必须稳定，严禁存有松石、险石 | □是□否 | □符合□不符合
| 水泥稳定混合料拌制:应采用搅拌厂集中拌制。拌合用土必须按配合比要求掺配 | □是□否 | □符合□不符合
| 水泥稳定混合料碾压:应在自搅拌至摊铺、碾压完成不超过3h；分层摊铺时，应在下层养护7d后方可摊铺上层材料；摊铺的基 层应采取洒水、覆盖养护，始终保持湿润，养护期间必须封闭交通 | □是□否 | □符合□不符合
| 水稳基层:应干燥、坚实、无松散的浮料；基层表面喷洒的透层油应在当天洒布均匀，花白或遗漏应人工补洒；喷洒不得遗漏既有结构(包括路缘石、检查井以及雨水井)与沥青粘接面；要求洒布均匀、不露白，并且不得有透水现象 | □是□否 | □符合□不符合
| 沥青混合料面层不得在雨、雪天气及环境最高温度低于5℃时施工 | □是□否 | □符合□不符合
| 沥青混合料运输:必须采取保温、防雨、防遗撒措施；混合料运至摊铺地点，必须对其质量与温度进行检查，合格后方可使用 | □是□否 | □符合□不符合
| 沥青混合料摊铺:应采用机械，碾压所用机械组合必须按要求配置；碾压时摊铺的面层温度必须在规范允许范围以内，碾压至摊铺层表面无明显轮迹为止 | □是□否 | □符合□不符合
| 混凝土路面浇筑:应连续一次性完成，成活后采用保湿法或塑料薄膜覆盖养护，气温较高时养护不少于14d，气温较低时养护不少于21d；养护期间应封闭交通 | □是□否 | □符合□不符合
| 混凝土路面:路面应平整、密实，边角应整齐、无裂纹，并不应有石子外露和浮浆、脱皮、踏痕、积水等现象 | □是□否 | □符合□不符合
| 人行道:铺砌应稳固、无翘动，表面平整、缝线直顺、缝宽均匀、灌缝饱满，无翘边、翘角、反坡、积水现象，盲道铺砌应符合设计要求。铺砌材料：不应有破损、掉渣、脱皮、泛碱等现象 | □是□否 | □符合□不符合
| 转角八字口、树形框路缘石：排砌应稳固、座浆饱满、勾缝密实，外露面清洁、线条顺畅，平石无阻水现象 | □是□否 | □符合□不符合
| 雨水口:内壁勾缝应直顺、坚实，无漏勾、脱落；井框、井篦应完整、配套，且安装平稳、牢固；雨水支管安装应直顺，无错口、反坡、存水，管内清洁，接口处内壁无砂浆外露及破损现象。检查井管口：支管口应做防腐、防水处理。 | □是□否 | □符合□不符合
| 排水沟:沟底应平整、无反坡；边坡应平整、直顺、勾缝密实，与排水构筑物衔接顺畅。强弱电穿线管：穿检查井管口处无孔洞、松散现象。 | □是□否 | □符合□不符合
建设单位 负责人 |  | 项目负责人
总监理工程师 |  | 检查人员
检查日期：

## 行为检查
附件1-7
质量行为检查表
项目名称
检查内容 | 检查内容 | 检查结果 | 不符合原因
建设单位 | 施工图设计文件审查 | □符合□不符合
| 组织图纸会审、设计交底、设计变更工作情况 | □符合□不符合
| 组织工程质量验收情况 | □符合□不符合
| 原设计有重大修改变动的、施工图设计文件重新报审情况 | □符合□不符合
| 是否开展住宅工程质量信息公示 | □符合□不符合
| 是否按规定委托检测机构并支付检测费用 | □符合□不符合
勘查设计 | 参加地基验槽、地基基础、主体结构及有关重要部位工程质量验收和工程竣工验收情情况 | □符合□不符合
| 住宅工程裂缝与渗漏防控设计专篇执行情况 | □符合□不符合
| 签发设计修改变更、技术洽商通知情况 | □符合□不符合
| 参加有关工程质量问题的处理情况 | □符合□不符合
| 对施工图设计文件审查中提出修改意见落实情况 | □符合□不符合
施工单位 | 施工组织设计或施工方案审批及执行情况 | □符合□不符合
| 施工现场施工操作技术规程及国家有关规范、标准的配置情况 | □符合□不符合
| 工程技术标准及经审查批准的施工图设计文件的实施情况； | □符合□不符合
| 检验批、分项、分部(子分部)、单位(子单位)工程质量的检验评定情况，质量问题的整改和质量事故的处理情况； | □符合□不符合
| 施工日志及混凝土施工日志 | □符合□不符合
| 技术资料的收集、整理情况 | □符合□不符合
监理单位 | 监理规划、监理实施细则(关键部位和工序的确定及措施)的编制审批内容的执行情况 | □符合□不符合
| 对材料、构配件、设备投入使用或安装前进行审查情况 | □符合□不符合
| 对分包单位的资质进行核查情况 | □符合□不符合
| 见证取样制度的实施情况 | □符合□不符合
| 对重点部位、关键工序实施旁站监理情况 | □符合□不符合
| 质量问题通知单签发及质量问题整改结果的复查情况 | □符合□不符合
| 组织检验批、分项、分部(子分部)工程的质量验收、参与单位(子单位)工程质量的验收情况 | □符合□不符合
| 监理日志执行情况 | □符合□不符合
| 监理资料收集整理情况 | □符合□不符合
单位名称 |  | 施工单位负责人
检查人员 |  | 检查日期