## 受检工程项目基本情况
受检工程项目基本情况表
检查人： |  | 检查日期：
工程所在省（市、县）
工程名称
工程地址
工程类型
施工许可证号 |  | 形象进度
建筑面积(平方米) |  | 合同造价(万元)
结构形式 |  | 建筑层数
勘察设计投资来源 |  | 勘察设计估算
开工日期 |  | 计划竣工日期
建设单位
单位名称 |  | 项目负责人
监理单位
单位名称 |  | 资质等级
总监理工程师 |  | 执业资格
总包单位
单位名称 |  | 资质等级
项目经理 |  | 执业资格
勘察单位
单位名称 |  | 资质等级
勘察项目负责人 |  | 执业资格
设计单位
单位名称 |  | 资质等级
设计项目负责人 |  | 执业资格
专业分包单位
单位类别 | 单位名称 | 资质等级 | 负责人
劳务分包单位
单位名称 |  | 负责人

## 地基与基础
附件2-1
基坑工程安全检查表
项目名称
检查内容 |  | 检查标准 | 是否涉及 | 检查结果 | 扣分指标
资料检查 | 危大工程 | 有专项施工方案,有安全验算结果 | □是 □否 | □符合□不符合 | D1-4-16扣100分
|  | 专项施工方案有施工单位技术负责人、总监理工程师签字批准 | □是 □否 | □符合□不符合
|  | 开挖深度超过 5m（含 5m）的基坑（沟槽）的土方开挖、支护、降水工程专项施工方案进行专家论证后方可实施 | □是 □否 | □符合□不符合 | D2-4-04扣500分
| 技术交底 | 有书面技术交底、履行签字手续、覆盖所有施工人员 | □是 □否 | □符合□不符合 | D1-4-09扣100分
现场检查 | 临边防护 | 基坑临边防护采用钢管搭设两道防护栏杆形式(下道栏杆离地600mm，上道栏杆离地1200mm)，立杆间距应不超过2000mm，立杆与基坑边坡的距离不应小于500mm；防护栏杆内侧满挂密目安全网，防护外侧设置200mm高踢脚板；基坑周边设置警示标识。 | □是 □否 | □符合□不符合 | D1-4-17扣100分
| 基坑支护 | 人工开挖的狭窄基槽，采用断续式水平支撑法（开挖深度小于3米）或连续式水平支撑法（3米至5米）进行支护。 | □是 □否 | □符合□不符合
|  | 自然放坡的坡率应符合专项施工方案和规范要求，并应采取排桩、型钢水泥土搅拌墙、地下连续墙、锚杆、土钉墙等支护方法进行支护。 | □是 □否 | □符合□不符合
| 坑边荷载 | 基坑边堆置土、料具等荷载应在基坑支护设计允许范围内。施工机械应与基坑边沿保持安全距离，并应符合设计要求。 | □是 □否 | □符合□不符合
| 基坑排水 | 基坑边沿周围地面应设置排水沟；放坡开挖时，应对坡顶、坡面、坡脚采取降排水措施。深基坑边界上部必须设有排水沟。 | □是 □否 | □符合□不符合
|  | 基坑底四周应按专项施工方案设排水沟和集水井，并应及时排除积水。 | □是 □否 | □符合□不符合
|  | 降水口应设置防护盖或围栏，并应设置明显的警示标志。 | □是 □否 | □符合□不符合
| 上下通道 | 人员上下搭设有2个及以上通道，斜坡道的宽度不得小于1.2米，跳板的宽度不得小于0.8米，踏步面板设置防滑措施 | □是 □否 | □符合□不符合 | D1-4-17扣100分
| 土方开挖 | 土方开挖的顺序、方法必须与设计工况相一致，并遵循“开槽支撑，先撑后挖，分层开挖，严禁超挖”的原则 | □是 □否 | □符合□不符合
| 作业环境 | 有满足安全施工的照明设施 | □是 □否 | □符合□不符合
|  | 在电力管线、通信管线、燃气管线周边2m范围内及上下水管线1m范围内挖土时，应采取安全防护措施，并应专人监护。 | □是 □否 | □符合□不符合
|  | 垂直交叉作业有安全防护措施 | □是 □否 | □符合□不符合
| 监测 | 安全等级为一级、二级的深基坑、深沟槽支护工程，建设单位应当委托具有相应监测资质的单位，在基坑（沟槽）开挖过程与支护结构使用期内，对支护结构的水平位移和开挖影响范围内建构筑物、地面沉降进行监测。 | □是 □否 | □符合□不符合
其它问题
建设单位负责人 |  |  | 项目负责人
总监理工程师 |  |  | 检查人员
检查日期：

## 脚手架工程
附件2-2
脚手架工程安全检查表
项目名称
检查内容 |  | 检查标准 | 是否涉及 | 检查结果 | 扣分指标
资料检查 | 危大工程 | 搭设高度 24m 及以上的落地式钢管脚手架工程、高处作业吊篮、卸料平台、高空作业（操作）平台工程、用于装饰装修施工等满堂脚手架、异型脚手架工程、悬挑脚手架工程有专项施工方案,有安全验算结果 | □是 □否 | □符合 □不符合 | D1-4-16扣100分
|  | 专项施工方案有施工单位技术负责人、总监理工程师签字批准 | □是 □否 | □符合 □不符合
|  | 搭设高度 50m 及以上的落地式钢管脚手架工程、附着式升降脚手架工程或附着式升降操作平台工程、悬挑式脚手架工程中，分段架体搭设高度 20m 及以上的悬挑式脚手架工程专项施工方案进行专家论证后方可实施 | □是 □否 | □符合 □不符合 | D2-4-04扣500分
| 持证上岗 | 架子工持省级建设行政主管部门颁发的特种作业人员证件上岗作业 | □是 □否 | □符合 □不符合 | D1-4-03扣100分
| 日常检查 | 有脚手架日常检查及整改记录，检查及整改记录与现场一致，且有验收资料 | □是 □否 | □符合 □不符合
| 技术交底 | 有书面技术交底、履行签字手续、覆盖所有施工人员 | □是 □否 | □符合 □不符合 | D1-4-09扣100分
现场检查 | 落地式脚手架 悬挑脚手架 | 地基应平整坚实，满足承载力和变形要求，设置排水措施 | □是 □否 | □符合 □不符合
|  | 立杆采用对接接长时，立杆的对接扣件应交错布置，两根相邻立杆的接头不应设置的同步内 | □是 □否 | □符合 □不符合
|  | 当搭设高度在24m以下时，应在架体两端、转角及中间每隔不超过 15m各设置一道剪刀撑，并应由底至顶连续设置；当搭设高度在 24m 及以上时，应在全外侧立面上由底至顶连续设置 | □是 □否 | □符合 □不符合
|  | 连墙件的安装应随作业脚手架搭设同步进行，当作业脚手架操作层高出相邻连墙件 2个步距及以上时在上层连墙件安装完毕前，应采取临时拉结措施 | □是 □否 | □符合 □不符合
|  | 脚手架外侧采用密目式安全网或其他措施全封闭防护，脚手板应满铺，且底层脚手板应采取封闭措施；沿所施工建筑物每3层或高度不大于10米处应设置一层水平防护 | □是 □否 | □符合 □不符合 | D1-4-17扣100分
| 满堂脚手架 | 设爬梯，爬梯踏步间距不得大于300mm | □是 □否 | □符合 □不符合
|  | 支撑脚手架的水平杆应按步距沿纵向和横向通长连续设置，且应与相邻立杆连接稳固 | □是 □否 | □符合 □不符合
|  | 应设置竖向和水平剪刀撑，每道竖向剪刀撑的宽度应为 6m至9m，剪刀撑斜杆的倾角应在45°~60°之间 | □是 □否 | □符合 □不符合
| 附着式升降脚手架 | 附着升降脚手架必须经过国务院建设行政主管部门组织鉴定或者委托具有资格的单位进行认证 | □是 □否 | □符合 □不符合
|  | 应设有防倾、防坠、停层、荷载、同步升降控制装置，各类装置灵敏可靠 | □是 □否 | □符合 □不符合 | D1-4-14扣100分
|  | 在竖向主框架所覆盖的每个楼层均应设置一道附墙支座 | □是 □否 | □符合 □不符合
|  | 附着式升降脚手架验收合格之日30日内，到项目所在地住房和城乡建设主管部门办理使用登记 | □是 □否 | □符合 □不符合 | D1-4-06扣100分
| 高处作业吊篮 | 安全锁应送具有相应资质的检验检测机构标定，标定的有效期限应符合产品说明书的规定，不得大于1年，标定标识应粘贴在安全锁的明显位置处，安全锁必须开锁、闭锁灵敏可靠，安全锁标定铭牌和检测标定报告要一致 | □是 □否 | □符合 □不符合 | D1-4-14扣100分
|  | 吊篮上限位行程开关须齐全完好，并灵敏可靠 | □是 □否 | □符合 □不符合 | D1-4-14扣100分
|  | 作业人员不得超过2名 | □是 □否 | □符合 □不符合
|  | 吊篮安装后应委托有检测资质的第三方检测机构对每台吊篮进行检测，并由检测机构出具检测报告，合格时方可使用 | □是 □否 | □符合 □不符合
|  | 设置救生安全绳，安全绳应固定在有足够强度的建筑物结构上，严禁将安全绳固定在悬挂机构或支架上，在无可靠绑定点的地方，需要设置主、副两条安全绳，安全绳必须整根，不能出现接头，安全绳在墙体转角处等部位要做好可靠有效的防磨损措施 | □是 □否 | □符合 □不符合
| 移动式操作平台 | 操作平台的临边应设置防护栏杆，单独设置的操作平台应设置供人上下、踏步间距不大于400mm的扶梯 | □是 □否 | □符合 □不符合 | D1-4-13扣100分
|  | 应在操作平台明显位置设置标明允许负载值的限载牌及限定允许的作业人数，物料应及时转运，不得超重、超高堆放 | □是 □否 | □符合 □不符合
|  | 移动式操作平台的轮子与平台架体连接应牢固，立柱底端离地面不得大于80mm，行走轮和导向轮应配有制动器或刹车闸等制动措施。 | □是 □否 | □符合 □不符合 | D1-4-13扣100分
|  | 移动式操作平台在移动时，操作平台上不得站人 | □是 □否 | □符合 □不符合
| 卸料平台 | 下部支撑系统或上部拉结点，应设置在建筑结构上；斜拉杆或钢丝绳应按规范要求在平台两侧各设置前后两道；钢平台两侧必须安装固定的防护栏杆，并应在平台明显处设置荷载限额标牌；钢平台台面、钢平台与建筑结构间铺板应严密、牢固 | □是 □否 | □符合 □不符合
|  | 悬挑式操作平台的悬挑长度不宜大于5m，悬挑式操作平台应设置4个吊环，吊运时应使用卡环，不得使吊钩直接钩挂吊环 | □是 □否 | □符合 □不符合
|  | 悬挑式操作平台安装时，钢丝绳应采用专用的钢丝绳夹连接，钢丝绳夹数量应与钢丝绳直径相匹配，且不得少于4个 | □是 □否 | □符合 □不符合
其它问题
建设单位负责人 |  |  | 项目负责人
总监理工程师 |  |  | 检查人员
检查日期：

## 起重机械
附件2-3
起重机械安全检查表
项目名称
检查内容 |  | 检查标准 | 是否涉及 | 检查结果 | 扣分指标
资料检查 | 危大工程 | 起重机械安装、拆卸工程，采用非常规起重设备方法、且单件起吊重量在 10kN 及以上的起重吊装工程，采用起重机械进行安装的工程有专项施工方案,有安全验算结果 | □是 □否 | □符合□不符合 | D1-4-16扣100分
|  | 专项施工方案有施工单位技术负责人、总监理工程师签字批准 | □是 □否 | □符合□不符合
|  | 起重量 300kN 及以上，或搭设总高度 200m 及以上，或搭设基础标高在200m及以上的起重机械安装和拆卸工程、采用非常规起重设备、方法，且单件起吊重量在 100kN 及以上的起重吊装工程专项施工方案进行专家论证后方可实施 | □是 □否 | □符合□不符合 | D2-4-04扣500分
| 持证上岗 | 塔吊司机、司索工、安装工、拆卸工持省级建设行政主管部门颁发的特种作业人员证件上岗作业 | □是 □否 | □符合□不符合 | D1-4-03扣100分
| 技术交底 | 有书面技术交底、履行签字手续、覆盖所有施工人员 | □是 □否 | □符合□不符合 | D1-4-09扣100分
现场检查 | 塔式起重机 | 回转限位器、高度限位器、变幅限位器、重量限制器、力矩限制器齐全有效 | □是 □否 | □符合□不符合 | D1-4-14扣100分
|  | 卷筒两端均应有侧板，在达到最大设计许用容绳量时，侧板外缘高度超出缠绕钢丝绳外表面应不小于2倍钢丝绳直径 | □是 □否 | □符合□不符合
|  | 吊钩严禁补焊，有下列情况之一的应予以报废：表面有裂纹、挂绳处截面磨损量超过原高度的10%、钩尾和螺纹部分等危险截面及钩筋有永久性变形、开口度比原尺寸增加15%、钩身的扭转角超过10° | □是 □否 | □符合□不符合
|  | 使用高度超过30m时，应配置障碍灯，起重臂根部铰点高度超过50m时应配备风速仪 | □是 □否 | □符合□不符合
|  | 梯子的第一个休息小平台应设置在不超过12.5m的高度处，以后每隔10m内设置一个 | □是 □否 | □符合□不符合
|  | 平台和走道宽度不应小于500mm，局部有妨碍处可降至400mm，设置不小于100mm踢脚板 | □是 □否 | □符合□不符合
|  | 小车变幅的轨道行程末端需设置止挡装置 | □是 □否 | □符合□不符合
|  | 多塔作业制定专项施工方案并通过审批，相邻塔吊在水平和垂直两个方向都要保证不少于2m的安全距离 | □是 □否 | □符合□不符合
|  | 基础及其地基承载力应符合使用说明书和设计图纸的要求，安装前应对基础进行验收，合格后方可安装，基础周围应有排水设施，不得积水 | □是 □否 | □符合□不符合
|  | 安装原制造厂制造的标准节和附着装置（含预埋支腿或螺栓） | □是 □否 | □符合□不符合
|  | 独立高度及附墙高度符合说明书要求 | □是 □否 | □符合□不符合
|  | 塔机的金属结构、轨道、所有电气设备的金属外壳、金属线管、安全照明的变压器低压侧等均应可靠接地，接地电阻不应大于4Ω，重复接地电阻不应大于10Ω | □是 □否 | □符合□不符合
|  | 产权备案、安装验收、使用登记、检测报告等齐全有效 | □是 □否 | □符合□不符合
|  | 与架空线路安全距离必须符合《塔式起重机安全规程》GB 5144-2006条例10.4规定的不同电压的安全距离 | □是 □否 | □符合□不符合
|  | 有生产安全事故应急救援预案日常检查（包括吊索具）与整改记录、维护和保养记录、交接班记录 | □是 □否 | □符合□不符合
|  | 采用TN-S接零保护系统供电，塔式起重机动力、照明配电箱单独设置 | □是 □否 | □符合□不符合
| 施工升降机 | 基础及周围应有排水设施，不得积水 | □是 □否 | □符合□不符合
|  | 极限开关、上限位开关、下限位开关、安全停层装置安全装置并灵敏有效 | □是 □否 | □符合□不符合 | D1-4-14扣100分
|  | 安装防坠安全器，灵敏有效，且防坠安全器在一年标定日期内 | □是 □否 | □符合□不符合 | D1-4-14扣100分
|  | 吊笼顶部应有紧急出口，并应配有专用扶梯，出口门应装向外开启的活板门，并应设有电气安全连锁开关，并应灵敏、有效 | □是 □否 | □符合□不符合
|  | 楼层平台侧面防护装置与吊笼或层门之间任何开口的间距不应大于150mm | □是 □否 | □符合□不符合
|  | 围栏门的开启高度不应小于1.8m，并应符合使用说明书的要求。围栏门应装有机械锁紧和电气安全开关;当吊笼位于底部规定位置时，围栏门方能开启，且应在该门开启后吊笼不能启动。 | □是 □否 | □符合□不符合
|  | 应设置高度不低于1.8m的地面防护围栏，并不得缺损，并应符合使用说明书的要求； | □是 □否 | □符合□不符合
其它问题
建设单位负责人 |  |  | 项目负责人
总监理工程师 |  |  | 检查人员
检查日期：

## 危险作业
附件2-4
危险作业安全检查表
项目名称
检查内容 |  | 检查标准 | 是否涉及 | 检查结果 | 扣分指标
资料检查 | 施工方案 | 编制临时用电、动火作业、有限空间作业、高处作业施工专项方案，并履行审核手续 | □是 □否 | □符合□不符合
| 管理协议 | 总包单位与分包单位订立管理协议，明确安全责任 | □是 □否 | □符合□不符合
| 技术交底 | 有书面技术交底、履行签字手续、覆盖所有施工人员 | □是 □否 | □符合□不符合 | D1-4-09扣100分
| 持证上岗 | 特种作业人员持省级建设行政主管部门颁发的特种作业人员证件上岗作业 | □是 □否 | □符合□不符合 | D1-4-03扣100分
| 安全检查记录 | 临时用电、动火作业、有限空间作业、高处作业安全检查记录齐全 | □是 □否 | □符合□不符合
现场检查 | 临时用电 | 做到“一机、一闸、一箱、一漏”，严禁一闸多机 | □是 □否 | □符合□不符合
|  | 配电系统采用三级配电、二级保护 | □是 □否 | □符合□不符合
|  | 外电线路与在建工程及脚手架、起重机械、场内机动车道之间的安全距离应符合规范要求且采取防护措施,在明显位置设置警示标志,最小安全操作距离应符合《施工现场临时用电安全技术规范》表 4.1.2 、4.1.3、 4.1.4规定 | □是 □否 | □符合□不符合
|  | 不得在外电架空线路正下方施工、搭设作业棚、建造生活设施或堆放构件、架具、材料及其他杂物等 | □是 □否 | □符合□不符合
|  | 配电室的门向外开，并配锁；配电箱、开关箱箱门应配锁，并应由专人负责 | □是 □否 | □符合□不符合
|  | 配电柜或配电线路停电维修时，应挂接地线，并应悬挂“禁止合闸、有人工作”停电标志牌。停送电必须由专人负责 | □是 □否 | □符合□不符合
|  | 配电箱、开关箱应定期检查、维修。检查、维修人员必须是专业电工。检查、维修时必须按规定穿、戴绝缘鞋、手套，必须使用电工绝缘工具，并应做检查、维修工作记录 | □是 □否 | □符合□不符合
|  | 在建工程内的电缆线路必须采用电缆埋地引入，严禁穿越脚手架引入。电缆垂直敷设应充分利用在建工程的竖井、垂直洞等，并宜靠近用电负荷中心，固定点楼层不得少于一处。电缆水平敷设宜沿墙或门口刚性固定，最大弧垂距地不得小于2.0m | □是 □否 | □符合□不符合
| 动火作业 | 有作业许可、有灭火设施 | □是 □否 | □符合□不符合
|  | 作业人员持有效的特种作业证 | □是 □否 | □符合□不符合
|  | 作业期间有监护人 | □是 □否 | □符合□不符合
|  | 气瓶与动火点的距离应当在10米以上、氧气瓶与乙炔瓶的间距不应小于5m | □是 □否 | □符合□不符合
|  | 焊接、切割、烘烤或加热等动火作业前和作业后，应清理作业现场的可燃物，作业现场及其下方或附近不能移走的可燃物应采取防火措施 | □是 □否 | □符合□不符合
| 有限空间作业 | 有作业许可 | □是 □否 | □符合□不符合
|  | 配备通风仪器、检测仪器、防护用品 | □是 □否 | □符合□不符合
|  | 执行“先通风、再检测、后作业”原则 | □是 □否 | □符合□不符合
|  | 作业期间有监护人 | □是 □否 | □符合□不符合
| 高处作业 | 配备安全绳、安全带、安全帽 | □是 □否 | □符合□不符合
|  | 作业期间有监护人 | □是 □否 | □符合□不符合
其它问题
建设单位负责人 |  |  | 项目负责人
总监理工程师 |  |  | 检查人员
检查日期：

## 现场安全防护
附件2-5
现场安全防护安全检查表
项目名称
检查内容 | 检查标准 | 是否涉及 | 检查结果 | 扣分指标
临边 洞口 | 2m及以上进行临边作业时，应在临空一侧设置防护栏杆，并应采用密目式安全立网或工具式栏板封闭。施工的楼梯口、楼梯平台和梯段边，应安装防护栏杆；外设楼梯口、楼梯平台和梯段边还应采用密目式安全立网封闭。防护栏杆应为两道横杆，上杆距地面高度应为1．2m，下杆应在上杆和挡脚板中间设置；当防护栏杆高度大于1．2m时，应增设横杆，横杆间距不应大于600mm；防护栏杆立杆间距不应大于2m；挡脚板高度不应小于180mm | □是 □否 | □符合□不符合 | D1-4-17扣100分
| 当竖向洞口短边边长小于500mm时，应采取封堵措施；当垂直洞口短边边长大于或等于500mm时，应在临空一侧设置高度不小于1．2m的防护栏杆，并应采用密目式安全立网或工具式栏板封闭，设置挡脚板；当非竖向洞口短边边长为25mm～500mm时，应采用承载力满足使用要求的盖板覆盖，盖板四周搁置应均衡，且应防止盖板移位；当非竖向洞口短边边长为500mm～1500mm时，应采用盖板覆盖或防护栏杆等措施，并应固定牢固；当非竖向洞口短边边长大于或等于1500mm时，应在洞口作业侧设置高度不小于1．2m的防护栏杆，洞口应采用安全平网封闭 | □是 □否 | □符合□不符合 | D1-4-17扣100分
| 电梯井口设置防护门，其高度不应小于1.5m，防护门底端距地面高度不应大于50mm，并设置挡脚板，电梯井内每隔两层且不大于10m设置一道水平安全网 | □是 □否 | □符合□不符合 | D1-4-17扣100分
通道 | 安全防护棚为非机动车辆通行时，棚底至地面高度不应小于3m；当安全防护棚为机动车辆通行时，棚底至地面高度不应小于4m。当建筑物高度大于24m并采用木质板搭设时，应搭设双层安全防护棚。两层防护的间距不应小于700mm，安全防护棚的高度不应小于4m。当安全防护棚的顶棚采用竹笆或木质板搭设时，应采用双层搭设，间距不应小于700mm；当采用木质板或与其等强度的其他材料搭设时，可采用单层搭设，木板厚度不应小于50mm。 | □是 □否 | □符合□不符合
| 通道口搭设的防护棚严密、牢靠，采取双层硬防护，防护棚长度符合坠落半径要求，作业高度2～5m时，坠落半径为3m；作业高度5～15m时，坠落半径为4m；作业高度15~30m时，坠落半径为5m；作业高度30m以上时，坠落半径(r)为6m | □是 □否 | □符合□不符合 | D1-4-17扣100分
安全防护用品 | 安全帽、安全带、安全网等安全防护用品具有验收记录和产品质量合格证 | □是 □否 | □符合□不符合 | D1-4-13扣100分
扬尘治理 | 主要通道、进出道路、材料加工区及办公生活区地面要全部进行硬化处理 | □是 □否 | □符合□不符合 | D2-4-05扣100分
| 施工现场内裸露的场地和集中堆放的土方采取覆盖、固化或绿化等防尘措施 | □是 □否 | □符合□不符合 | D2-4-05扣100分
| 施工现场出口设冲洗池和沉淀池 | □是 □否 | □符合□不符合 | D2-4-05扣100分
| 现场有扬尘监测设备并联网 | □是 □否 | □符合□不符合 | D2-4-05扣100分
| 设置围挡，市区主要路段的建筑工地现场围挡高度不应低于 2.5m，一般路段的建筑工地现场围挡高度不应低于 1.8m，建筑工地实施全封闭施工，现场围挡应环绕工地四周连续设置，建筑工地大门设置应适用，并保证道路畅通。 | □是 □否 | □符合□不符合 | D2-4-05扣100分
场内专用机动车辆 | 按规定年检，操作人员持有效证件上岗 | □是 □否 | □符合□不符合
电动运输车辆 | 严禁载人类电动运输机械驶入施工升降机、施工楼层或地下室 | □是 □否 | □符合□不符合 | D1-4-17扣100分
| 电动运输机械装载重量不得超过电动车额定载重，施工现场内运输货物速度不得超过5km/h。 | □是 □否 | □符合□不符合
其它问题
建设单位负责人 |  | 项目负责人
总监理工程师 |  | 检查人员
检查日期：

## 施工单位
附件2-6
施工单位检查表
项目名称
检查内容 | 检查标准 | 检查结果 | 扣分指标
带班检查 | 建筑施工企业负责人要定期带班检查，每月检查时间不少于其工作日的25%。建筑施工企业负责人带班检查时，应认真做好检查记录，并分别在企业和工程项目存档备查。 | □符合□不符合 | D1-4-17扣100分
| 项目负责人履行带班制度，并有记录和签字，项目负责人每月带班生产时间不得少于本月施工时间的80%。 | □符合□不符合 | D1-4-17扣100分
安全培训 | 建立安全教育培训制度，按规定对施工作业人员进行安全生产培训教育，并建立安全培训档案。（15、15、20学时） | □符合□不符合 | D1-4-03扣100分
安措费 | 按规定单独列支和使用安全防护和文明施工措施费 | □符合□不符合 | D1-4-08扣300分
隐患排查 | 建立建筑安全隐患排查制度，按规定对隐患及时进行排查整改，并建立安全隐患排查治理台账 | □符合□不符合 | D2-4-03扣200分
| 及时排查整改重大事故隐患，并向主管部门报告有关情况 | □符合□不符合 | D2-4-03扣200分
应急演练 | 制定有针对性的生产安全应急预案、事故救援预案，每半年组织1次应急演练并记录相关情况 | □符合□不符合
管理机构 | 按规定为作业人员提供劳动防护用品 | □符合□不符合 | D1-4-05扣100分
| 建立全员安全生产责任制和目标考核制度，内容齐全 | □符合□不符合
| 有限空间作业、高处作业、临时用电作业等危险作业落实监护人制度 | □符合□不符合 | D1-4-17扣100分
其它问题 | 是否购买安全生产责任险 | □符合□不符合
单位名称 |  | 施工单位负责人
检查人员 |  | 检查日期

## 监理单位
附件2-7
监理单位检查表
项目名称
检查内容 | 检查标准 | 检查结果 | 扣分指标
资料审核 | 编制监理规划和监理实施细则包含安全管理的内容。 | □符合□不符合
| 项目总监按规定审查施工组织设计中的安全技术措施并签字，加盖执业印章 | □符合□不符合 | E1-3-04扣200分
| 按规定审核施工总承包单位和专业分包单位的资质、安全生产许可证、安管人员考核合格证书和特种作业操作资格证书并有记录（反馈市场检查组） | □符合□不符合
| 工程材料、构配件、设备审查核验记录，见证取样资料 | □符合□不符合
危大工程 | 项目总监按规定对危险性较大的分部分项工程安全专项施工方案审核签字 | □符合□不符合
| 对专项方案实施情况进行旁站监理并留存记录 | □符合□不符合
| 按规定组织有关人员参加危险性较大分部分项工程验收 | □符合□不符合
隐患整改 | 对发现的隐患按照要求督促施工单位整改到位并有相应的记录 | □符合□不符合 | E1-3-05扣50分
| 建立事故隐患台账，并及时向主管部门报告重大事故隐患排查整改情况 | □符合□不符合
| 施工安全日常检查记录 | □符合□不符合
| 工作联系单、监理通知单、监理通知回复单、监理报告制度 | □符合□不符合 | E1-3-07扣100分
其它问题
单位名称 |  | 总监理工程师
检查人员 |  | 检查日期